## Raindrops
mass | v_term | log m | Log v | Prediction
14.14 | 117 | 1.1504 | 2.0682 | 3.7603 | 1
33.5 | 162 | 1.525 | 2.2095 | 5.7879
65.5 | 206 | 1.8162 | 2.3139 | 8.0932
113.1 | 247 | 2.0535 | 2.3927 | 10.6348
179.6 | 287 | 2.2543 | 2.4579 | 13.4015
268 | 327 | 2.4281 | 2.5145 | 16.3707
382 | 367 | 2.5821 | 2.5647 | 19.5448
524 | 403 | 2.7193 | 2.6053 | 22.891
905 | 464 | 2.9566 | 2.6665 | 30.0832
1437 | 517 | 3.1575 | 2.7135 | 37.9078
2140 | 565 | 3.3304 | 2.752 | 46.2601
3050 | 609 | 3.4843 | 2.7846 | 55.2268
4190 | 649 | 3.6222 | 2.8122 | 64.7302
5580 | 690 | 3.7466 | 2.8388 | 74.6994
7240 | 727 | 3.8597 | 2.8615 | 85.0882
9200 | 757 | 3.9638 | 2.8791 | 95.9166
11490 | 782 | 4.0603 | 2.8932 | 107.1914
14140 | 806 | 4.1504 | 2.9063 | 118.9117
17160 | 826 | 4.2345 | 2.917 | 130.9962
20600 | 844 | 4.3139 | 2.9263 | 143.527
24400 | 860 | 4.3874 | 2.9345 | 156.205
28700 | 872 | 4.4579 | 2.9405 | 169.4107
33500 | 883 | 4.525 | 2.946 | 183.0301
38800 | 892 | 4.5888 | 2.9504 | 196.9772
44600 | 898 | 4.6493 | 2.9533 | 211.1871
51000 | 903 | 4.7076 | 2.9557 | 225.8318
57900 | 907 | 4.7627 | 2.9576 | 240.6242
65500 | 909 | 4.8162 | 2.9586 | 255.9297
73600 | 912 | 4.8669 | 2.96 | 271.2932
82400 | 914 | 4.9159 | 2.9609 | 287.054
92000 | 916 | 4.9638 | 2.9619 | 303.315
102200 | 917 | 5.0095 | 2.9624 | 319.6873

## Wire Stress
Stress, 1000 lb/inch^2 | Elongation, 10^(-5) inch/inch | Estimation | Residuals | Relative Error
5 | 0 | -5.05 | 5.05 | N/A
10 | 19 | 15.3 | 3.7 | 19.4737
20 | 57 | 56 | 1 | 1.7544
30 | 94 | 96.7 | -2.7 | -2.8723
40 | 134 | 137.4 | -3.4 | -2.5373
50 | 173 | 178.1 | -5.1 | -2.948
60 | 216 | 218.8 | -2.8 | -1.2963
70 | 256 | 259.5 | -3.5 | -1.3672
80 | 297 | 300.2 | -3.2 | -1.0774
90 | 343 | 340.9 | 2.1 | 0.61224
100 | 390 | 381.6 | 8.4 | 2.1538

## Pines
Diameter, inch | Volume (board ft/10) | Estimate | Residuals | Relative Error
32 | 123 | 148.291 | -25.291 | -20.5618
19 | 25 | 29.4636 | -4.4636 | -17.8545
37 | 205 | 232.5816 | -27.5816 | -13.4544
36 | 192 | 213.6425 | -21.6425 | -11.2722
17 | 19 | 20.8709 | -1.8709 | -9.847
41 | 294 | 319.7275 | -25.7275 | -8.7508
20 | 32 | 34.5416 | -2.5416 | -7.9426
39 | 259 | 273.8106 | -14.8106 | -5.7184
38 | 252 | 252.6266 | -0.62663 | -0.24866
25 | 71 | 68.9865 | 2.0135 | 2.8359
31 | 141 | 134.3913 | 6.6087 | 4.687
23 | 57 | 53.2729 | 3.7271 | 6.5388
22 | 51 | 46.4152 | 4.5848 | 8.9898
33 | 187 | 163.1335 | 23.8665 | 12.7628
28 | 113 | 98.0257 | 14.9743 | 13.2516

## Planets
Planet[-ish] | Period (days) | Min distance from the sun (millions of km) | Estimate | Residuals | Relative Error
Mercury | 88 | 57.9 | 59.353 | 1.453 | 2.5096
Venus | 225 | 108.2 | 110.9795 | 2.7795 | 2.5689
Earth | 365 | 149.6 | 153.2204 | 3.6204 | 2.42
Mars | 687 | 227.9 | 233.5747 | 5.6747 | 2.49
Jupiter | 4329 | 778.1 | 796.8556 | 18.7556 | 2.4104
Saturn | 10753 | 1428.2 | 1461.5298 | 33.3298 | 2.3337
Uranus | 30660 | 2837.9 | 2938.7954 | 100.8954 | 3.5553
Neptune | 60150 | 4488.9 | 4605.5165 | 116.6165 | 2.5979
Pluto | 90670 | 5876.7 | 6054.7609 | 178.0609 | 3.0299